## 维护项清单
附件3-开标一览表
序号 | 项目 | 参考品牌 | 参考型号 | 规格/参数/要求说明 | 单位 | 采购系数 | 税率 | 单价（未税，元） | 预估总价（未税，元） | 预估总价（含税，元）
一、综合布线
1 | 配线架 | 知名品牌 | —— | 六类24口 | 个 | 0.1 |  |  | 0 | 0
2 | 理线架 | 知名品牌 | —— | 理线架 | 个 | 0.1 |  |  | 0 | 0
3 | 大对数电话缆 | 知名品牌 | —— | 25对 | 米 | 0.1 |  |  | 0 | 0
4 | 电话线 | 知名品牌 | —— | 2芯电话线 | 米 | 0.1 |  |  | 0 | 0
5 | 超五类工程网线 | 知名品牌 | —— | 305米超五类非屏蔽网线（0.50±0.01mm）以上 | 箱 | 2 |  |  | 0 | 0
6 | 六类工程网线 | 知名品牌 | —— | 305米六类非屏蔽纯铜6类千兆双绞线。UTP CAT6 工程级双绞线；支持速率≥1Gbps,支持 POE 供电，线规符合 AWG23,单股导体线径≥0.55mm，绝缘层为高密度聚乙烯（HDPE），外护为聚氯乙烯（PVC），骨芯结构为十字龙骨芯，运行温度范围优于-20 至 60℃，安装温度范围优于（含）0 至 50℃。 | 箱 | 5 |  |  | 0 | 0
7 | 六类屏蔽网线 | 知名品牌 | —— | 305米六类屏蔽低烟无卤6类千兆阻燃双绞线 | 箱 | 0.5 |  |  | 0 | 0
8 | 网络模块 | 知名品牌 | —— | 超五类网络免打模块 | 个 | 0.1 |  |  | 0 | 0
9 | 网络模块 | 知名品牌 | —— | 六类网络免打模块 | 个 | 0.1 |  |  | 0 | 0
10 | 网络模块 | 知名品牌 | —— | 六类屏蔽网络免打模块 | 个 | 0.1 |  |  | 0 | 0
11 | 电话模块 | 知名品牌 | —— | 电话模块 | 个 | 0.1 |  |  | 0 | 0
12 | 网络模块面板 | 知名品牌 | —— | 通用超五/六/七类86型网络模块单口面板 | 个 | 0.1 |  |  | 0 | 0
13 | 网络模块面板 | 知名品牌 | —— | 通用超五/六/七类86型网络模块双口面板 | 个 | 0.1 |  |  | 0 | 0
14 | 网线跳线 | 知名品牌 | —— | 5米六类非屏蔽双绞线跳线 | 根 | 0.1 |  |  | 0 | 0
15 | 网线跳线 | 知名品牌 | —— | 3米六类非屏蔽双绞线跳线 | 根 | 0.1 |  |  | 0 | 0
16 | 网线跳线 | 知名品牌 | —— | 2米六类非屏蔽双绞线跳线 | 根 | 0.1 |  |  | 0 | 0
17 | 光纤 | 知名品牌 | —— | 光缆6芯、单模 | 米 | 1 |  |  | 0 | 0
18 | 光纤 | 知名品牌 | —— | 光缆12芯、单模 | 米 | 1 |  |  | 0 | 0
19 | 光纤 | 知名品牌 | —— | 光缆24芯、单模室外增强型 | 米 | 0.1 |  |  | 0 | 0
20 | 光纤熔接包 | 知名品牌 | —— | 光纤防水熔接包 | 个 | 1 |  |  | 0 | 0
21 | 耦合器 | 知名品牌 | —— | ST-ST、LC-LC头 | 套 | 1 |  |  | 0 | 0
22 | 光端盒 | 知名品牌 | —— | 24口 | 个 | 1 |  |  | 0 | 0
23 | 光端盒 | 知名品牌 | —— | 8口 | 个 | 1 |  |  | 0 | 0
24 | 光纤跳线 | 知名品牌 | —— | 3M纤跳线 SC-LC，FC-LC,LC-LC单模 | 根 | 4 |  |  | 0 | 0
25 | 光纤跳线 | 知名品牌 | —— | 5M纤跳线 SC-LC，FC-LC,LC-LC单模 | 根 | 1 |  |  | 0 | 0
26 | 光纤跳线 | 知名品牌 | —— | 10M纤跳线 SC-LC，FC-LC,LC-LC单模 | 根 | 1 |  |  | 0 | 0
27 | HDMI线 | 知名品牌 | —— | 5米HDMI线2.0版 4K60Hz数字高清线 | 根 | 1 |  |  | 0 | 0
28 | HDMI线 | 知名品牌 | —— | 10米HDMI线2.0版 4K60Hz数字高清线 | 根 | 1 |  |  | 0 | 0
29 | HDMI线 | 知名品牌 | —— | 15米HDMI线2.0版 4K60Hz数字高清线 | 根 | 1 |  |  | 0 | 0
30 | 电源线 | 知名品牌 | —— | 国产、国标纯铜RVV2*1.0电源线 | 米 | 5 |  |  | 0 | 0
31 | 电源线 | 知名品牌 | —— | 国产、国标纯铜RVV2*1.5电源线 | 米 | 5 |  |  | 0 | 0
32 | 电源线 | 知名品牌 | —— | 国产、国标纯铜RVV3*2.5电源线 | 米 | 5 |  |  | 0 | 0
33 | 机柜 | 知名品牌 | —— | 0.6米 600*550*400mm | 个 | 1 |  |  | 0 | 0
34 | 机柜 | 知名品牌 | —— | 0.35米 350*550*400mm | 个 | 2 |  |  | 0 | 0
35 | 机柜 | 知名品牌 | —— | 户外防水不锈钢机柜300*400*180mm | 个 | 2 |  |  | 0 | 0
36 | PDU电源插排 | 知名品牌 | —— | 国产 10A/16A8位2500W | 个 | 2 |  |  | 0 | 0
37 | PDU电源插排 | 知名品牌 | —— | 国产 10A/16A8位4000W | 个 | 1 |  |  | 0 | 0
38 | 工业连接器 | 知名品牌 | —— | 16A/32A | 个 | 2 |  |  | 0 | 0
39 | 插线板 | 知名品牌 | —— | 8位五孔总控 3米 配线3*1.0mm以上 | 个 | 2 |  |  | 0 | 0
40 | 插座 | 国标 | —— | 86型5孔明装插座 | 个 | 0.5 |  |  | 0 | 0
41 | 底盒 | 国标 | —— | 86型明装底盒 | 个 | 0.5 |  |  | 0 | 0
42 | 接线端子 | 国标 | —— | 接线端子 100 个/盒 | 盒 | 0.5 |  |  | 0 | 0
43 | RJ45 头 | 知名品牌 | —— | 超五类非屏蔽水晶头100 个/盒 | 盒 | 0.5 |  |  | 0 | 0
44 | RJ45 头 | 知名品牌 | —— | 六类非屏蔽水晶头100 个/盒 | 盒 | 1 |  |  | 0 | 0
45 | RJ45 头 | 知名品牌 | —— | 六类非屏蔽水晶头100 个/盒 | 盒 | 0.5 |  |  | 0 | 0
46 | PVC线槽 | 知名品牌 | —— | 60MM*40MM线槽 | 米 | 4 |  |  | 0 | 0
47 | PVC线槽 | 知名品牌 | —— | 30MM*19MM线槽 | 米 | 4 |  |  | 0 | 0
48 | PVC线槽 | 知名品牌 | —— | 24MM*14MM线槽 | 米 | 3 |  |  | 0 | 0
49 | PVC线管 | 知名品牌 | —— | ф25MM PVC线管 | 米 | 5 |  |  | 0 | 0
50 | PVC线管 | 知名品牌 | —— | ф20MM PVC线管 | 米 | 5 |  |  | 0 | 0
51 | 金属桥架 | 国产 | —— | 国产 300*100MM,1.2mm厚，镀锌 | 米 | 1 |  |  | 0 | 0
52 | 金属桥架 | 国产 | —— | 国产 100*75桥架 | 米 | 1 |  |  | 0 | 0
53 | 金属桥架 | 国产 | —— | 国产 50*50桥架 | 米 | 1 |  |  | 0 | 0
54 | 镀锌铁管 | 国产 | —— | 国产 ф20MM镀锌铁管 | 米 | 5 |  |  | 0 | 0
55 | 镀锌铁管 | 国产 | —— | 国产 ф25MM镀锌铁管 | 米 | 5 |  |  | 0 | 0
56 | 铝合金地板槽 | 国产 | —— | 国产 100*60MM | 米 | 1 |  |  | 0 | 0
57 | 防爆挠性管 | 知名品牌 | —— | 国标防爆挠性管 | 米 | 0.5 |  |  | 0 | 0
58 | 布线费 | —— | —— | 信息点安装（信息点网线布线，信息点包含AP、磁力锁、摄像头、电话点布线等） | 点 | 5 |  |  | 0 | 0
59 | 布线费 | —— | —— | AP安装（高空安装） | 个 | 5 |  |  | 0 | 0
60 | 布线费 | —— | —— | 监控摄像机安装（高空安装） | 个 | 5 |  |  | 0 | 0
61 | 布线费 | —— | —— | 金属桥架安装服务 | 米 | 5 |  |  | 0 | 0
62 | 布线费 | —— | —— | 管路安装服务 | 米 | 5 |  |  | 0 | 0
63 | 布线费 | —— | —— | 升降平台租用 | 天 | 8 |  |  | 0 | 0
64 | 布线费 | —— | —— | 升降平台运输费 | 次 | 2 |  |  | 0 | 0
65 | 布线费 | —— | —— | 光纤布线 | 米 | 5 |  |  | 0 | 0
66 | 布线费 | —— | —— | 光纤熔接 | 芯 | 5 |  |  | 0 | 0
67 | 布线费 | —— | —— | 高空穿管 | 米 | 5 |  |  | 0 | 0
68 | 布线费 | —— | —— | 地下穿管 | 米 | 5 |  |  | 0 | 0
69 | 施工费 | —— | —— | 基座安装（监控、道闸等） | 处 | 2 |  |  | 0 | 0
70 | 人工服务费 | —— | —— | 一般人工服务费 | 人/天 | 12 |  |  | 0 | 0
二、网络设备
71 | 48口接入交换机 | H3C | S5130V2-52P-LI | 1. 性能：整机交换容量 ≥496Gbps；转发性能 ≥126Mpps 2. 端口：≥48千兆电+4千兆SFP 3. MAC地址表≥16K，IPv4路由表容量≥512，ARP≥1K 4. . 支持IPv4/IPv6静态路由，支持RIP/RIPng，OSPFV2/V3 5. 交换机支持≥9台物理设备虚拟化技术，支持完善的堆叠分裂检测机制，堆叠分裂后能自动完成MAC和IP地址的重配置，无需手动干预 6. 实现ERPS功能，能够快速阻断环路，链路收敛时间≤50ms 7. 实现CPU保护功能，能限制非法报文对CPU的攻击，保护交换机在各种环境下稳定工作 8.支持RRPP（快速环网保护协议），环网故障恢复时间不超过50ms，支持Smartlink，支持PVST功能； | 台 | 2 |  |  | 0 | 0
72 | 24口接入交换机 | H3C | S5130V2-28P-LI | 1. 性能：整机交换容量 ≥336Gbps；转发性能 ≥108Mpps 2. 端口：≥24千兆电+4千兆SFP 3. MAC地址表≥16K，IPv4路由表容量≥512，ARP≥1K 4. . 支持IPv4/IPv6静态路由，支持RIP/RIPng，OSPFV2/V3 5. 交换机支持≥9台物理设备虚拟化技术，支持完善的堆叠分裂检测机制，堆叠分裂后能自动完成MAC和IP地址的重配置，无需手动干预 6. 实现ERPS功能，能够快速阻断环路，链路收敛时间≤50ms 7. 实现CPU保护功能，能限制非法报文对CPU的攻击，保护交换机在各种环境下稳定工作 8.支持RRPP（快速环网保护协议），环网故障恢复时间不超过50ms，支持Smartlink，支持PVST功能； 9. 支持SNMP V1/V2/V3、RMON、SSHV2；支持端口休眠，关闭没有应用的端口，节省能源 | 台 | 4 |  |  | 0 | 0
73 | 16口接入交换机 | H3C | S5130V2-20P-LI | 1．性能：整机交换容量 ≥336Gbps；转发性能 ≥96Mpps 2.固定接口：16*10/100/1000BASE-T电口+4*1000BASE-X SFP端口； 3.支持基于端口的VLAN，支持QinQ、灵活QinQ； 4.支持IPv4/IPv6静态路由，支持RIP/RIPng，OSPF v2/v3，支持组播VLAN； 5.支持STP/RSTP/MSTP协议 6.支持命令行接口（CLI）配置，支持Telnet远程配置，支持通过Console口配置； | 台 | 4 |  |  | 0 | 0
74 | 8口接入交换机 | H3C | S1208V | 1．性能：整机交换容量 ≥16Gbps；转发性能 ≥11.9Mpps 2.固定端口：8个10/100/1000M以太网端口，背板交换容量：16Gbps，转发能力：11.9Mpps； | 台 | 3 |  |  | 0 | 0
75 | 5口接入交换机 | H3C | S1205V | 1．性能：整机交换容量 ≥10Gbps；转发性能 ≥7.4Mpps 2.固定端口：5个10/100/1000M以太网端口，背板交换容量：10Gbps，转发能力：7.4Mpps； | 台 | 3 |  |  | 0 | 0
76 | 16口POE交换机 | H3C | S1218F-HPWR | 1．性能：整机交换容量 ≥36Gbps；转发性能 ≥28.8Mpps 2.固定端口：16个10/100/1000Base-T电口(包含两个uplink口，可作为上行口)，2个1000Base-X SFP端口（uplink）；支持PoE+，整机最大输出：225W，单端口最大供电功率 30W； | 台 | 3 |  |  | 0 | 0
77 | 8口POE交换机 | H3C | S1210F-HPWR | 1．性能：背板交换容量 ≥20Gbps，转发能力 ≥14Mpps 2.固定端口：8个10/100/1000M以太网端口，2个1000BASE-X SFP端口；PoE 供电功率≥125W; | 台 | 3 |  |  | 0 | 0
78 | 光纤收发器 | H3C | FC01G-3A/3B | 一光一电千兆单模单纤收发器 | 对 | 3 |  |  | 0 | 0
79 | 光纤收发器 | H3C | FC01G-3A+FC04G-3B | 一光四电千兆单模单纤收发器 | 对 | 3 |  |  | 0 | 0
80 | 光纤收发器 | H3C | FC01-20A/B | 一光一电百兆单模单纤收发器 | 对 | 3 |  |  | 0 | 0
81 | 千兆单模 | H3C | SFP-GE-LX-SM1310-D | 千兆1310nm,10km,LC光模块 | 块 | 2 |  |  | 0 | 0
82 | 千兆多模 | H3C | SFP-GE-LX-MM850-D | 千兆850nm,0.55km,LC光模块 | 块 | 1 |  |  | 0 | 0
83 | 无线 AP 授权 | H3C | LIS-WX-8-BE | H3C WX系列控制器无线AP管理授权 | 套 | 1 |  |  | 0 | 0
84 | 无线AP | H3C | EWP-WA6520-FIT | 内置天线双频四流802.11ax/ac/n无线接入点 | 台 | 2 |  |  | 0 | 0
三、视频监控设备
85 | 监控立杆 | 国产 | 国产 | 高3m，国产 壁厚2.0mm，热镀锌钢管，含避雷针、地笼，万向节，支臂 | 根 | 0.5 |  |  | 0 | 0
86 | 监控立杆 | 国产 | 国产 | 高5m，国产 壁厚2.0mm，热镀锌钢管，含避雷针、地笼，万向节，支臂 | 根 | 0.5 |  |  | 0 | 0
87 | 监控立杆 | 国产 | 国产 | 高8m，国产 壁厚2.0mm，热镀锌钢管，含避雷针、地笼，万向节，支臂 | 根 | 0.5 |  |  | 0 | 0
88 | 球机吊装支架加长杆 | 国产 | 通用吊装支架 | I/L型150-300cm伸缩范围，匹配现有设备及环境 | 个 | 1 |  |  | 0 | 0
89 | 室外壁挂监控箱 | 海康 | DS-CCU400 | 室外防水防尘布线抱杆箱400*500*300mm DS-CCU400 | 个 | 1 |  |  | 0 | 0
90 | 摄像机电源 | 海康/小耳朵 | —— | DC12V/2A 监控摄像头防水电源 | 个 | 5 |  |  | 0 | 0
91 | 摄像机电源 | 海康/小耳朵 | —— | AC24V/3A 监控摄像头防水电源 | 个 | 5 |  |  | 0 | 0
92 | POE电源模块 | 海康/小耳朵 | —— | 千兆POE供电电源模块 | 个 | 5 |  |  | 0 | 0
93 | POE电源分离器 | 海康/小耳朵 | —— | 监控电源POE标准隔离型分离器 | 个 | 5 |  |  | 0 | 0
94 | 12V集中供电 | 海康/小耳朵/德力西 | —— | 12V 5A集中供电 | 个 | 4 |  |  | 0 | 0
95 | 24V集中供电 | 海康/小耳朵/德力西 | —— | 24V 5A集中供电 | 个 | 5 |  |  | 0 | 0
96 | 摄像机 | 海康 | DS-2CD3T46WDV3-I3 | 400万像素枪机，支持POE供电，可接入现有监控系统，含配套电源、支架 | 台 | 5 |  |  | 0 | 0
97 | 摄像机 | 海康 | DS-2CD3346WDV3-I | 400万像素半球机，支持POE供电，可接入现有监控系统，含配套电源、支架 | 台 | 5 |  |  | 0 | 0
98 | 摄像机 | 海康 | DS-2DC4423IW-DE | 400万像素4寸球机，支持POE供电，可接入现有监控系统，含配套电源、支架 | 台 | 5 |  |  | 0 | 0
99 | 监控硬盘 | 希捷/西数 | —— | 监控级4T硬盘 | 块 | 1 |  |  | 0 | 0
100 | 监控硬盘 | 希捷/西数 | —— | 监控级8T硬盘 | 块 | 1 |  |  | 0 | 0
101 | 视频监视器维修 | 国标 | —— | 43寸液晶监视器屏幕维修 | 次 | 2 |  |  | 0 | 0
四、停车场管理系统
102 | 道闸遥控功能模块 | 富士 | 国标 | 适配现有设备 | 台 | 0.5 |  |  | 0 | 0
103 | 道闸遥控器 | 富士 | 国标 | 适配现有设备 | 个 | 0.5 |  |  | 0 | 0
104 | 地感线圈 | 达实 | DAC DG01 | 适配现有设备 | 套 | 0.1 |  |  | 0 | 0
105 | 软件加密狗 | 富士 | FJC-Z613 | 适配现有设备 | 个 | 0.1 |  |  | 0 | 0
五、巡更系统
106 | 地点钮 | 蓝卡 | BLC-7-27 | —— | 个 | 0.5 |  |  | 0 | 0
107 | 胶囊状信息钮 | 蓝卡 | BLC-6-28 | —— | 个 | 0.2 |  |  | 0 | 0
108 | 软件加密狗 | 蓝卡 | 国标，适配系统 | —— | 个 | 0.2 |  |  | 0 | 0
109 | 信息钮 | 蓝卡 | BLC-22 | 钮扣状 | 个 | 0.2 |  |  | 0 | 0
110 | 巡检器 | 蓝卡 | BP-2012S | —— | 支 | 0.5 |  |  | 0 | 0
111 | 专用无线通讯座 | 蓝卡 | BS-1000 | —— | 个 | 0.2 |  |  | 0 | 0
六、广播系统
112 | CD播放器 | ITC | T-6221 | —— | 台 | 0.2 |  |  | 0 | 0
113 | 广播话筒 | ITC | T-521A | —— | 台 | 0.2 |  |  | 0 | 0
114 | 节目定时器 | ITC | T-6205 | —— | 台 | 0.2 |  |  | 0 | 0
115 | 前置放大器 | ITC | T-6201 | —— | 台 | 0.2 |  |  | 0 | 0
116 | 数据转换IP终端 | ITC | T-6713 | —— | 台 | 0.2 |  |  | 0 | 0
117 | 音柱 | ITC | T-804 | 室外豪华型防水 | 台 | 0.2 |  |  | 0 | 0
|  | 合计 |  |  |  |  | —— | —— | 0 | 0
备注： 1、本表黄色部分请全部填写，其余部分请勿修改； 2、本表预估总价非实际结算总价，招标人与中标人商定本表单价，签订开口合同，合同有效期内按实际采购数量结算； 3、选取本表“预估总价（未税，元）”项议定价最低者，为本项目中标人； 4、本表单价为包干净价，包括材料费、运输费、包装费、服务费等，议定后招标人不再另行支付其他任何费用。